## Sheet2
| 1 | 2 | 3 | 4 | 5 | 6 | 7 | 8 | 9 | 10 | 11 | 12 | 13 | 14 | 15 | 16 | 17 | 18 | 19 | 20 | 21 | 22 | 23 | 24 | Reagent | Volume 1 Rxn | Total # Rxn | Total Volume | Reporter Dye | Quencher | Reference
A | 9d30am | 9d30am | 9d30am | 10d30am | 10d30am | 10d30am | 2d30pm | 2d30pm | 2d30pm | 3d30pm | 3d30pm | 3d30pm | 6d30pm | 6d30pm | 6d30pm | 7d30pm | 7d30pm | 7d30pm | Bf8 | Bf8 | Bf8 | Bf8 | Bf8 | Bf8 | 20x Taqman Mix | 0.5 | 500 | 250 | FAM | MGB-NFQ | Rox
B | 9d30pm | 9d30pm | 9d30pm | 10d30pm | 10d30pm | 10d30pm | 3d31am | 3d31am | 3d31am | 4d31am | 4d31am | 4d31am | 7d31am | 7d31am | 7d31am | 8d31am | 8d31am | 8d31am | Bf8 | Bf8 | Bf8 | Bf8 | Bf8 | Bf8 | 2x Master Mix | 5 | 500 | 2500
C | 10d31am | 10d31am | 10d31am | 3d31pm | 3d31pm | 3d31pm | 4d31pm | 4d31pm | 4d31pm | 5d31pm | 5d31pm | 5d31pm | 6d31pm | 6d31pm | 6d31pm | 7d31pm | 7d31pm | 7d31pm | Bf7 | Bf7 | Bf7 | Bf7 | Bf7 | Bf7 | H2O | 2.5 | 500 | 1250
D | 8d31pm | 8d31pm | 8d31pm | 9d31pm | 9d31pm | 9d31pm | 10d31pm | 10d31pm | 10d31pm | 2d32 | 2d32 | 2d32 | 3d32 | 3d32 | 3d32 | 4d32 | 4d32 | 4d32 | Bf7 | Bf7 | Bf7 | Bf7 | Bf7 | Bf7 | Total | 8 |  | 4000
E | 7d32 | 7d32 | 7d32 | 8d32 | 8d32 | 8d32 | 9d32 | 9d32 | 9d32 | 10d32 | 10d32 | 10d32 | 2d33 | 2d33 | 2d33 | 3d33 | 3d33 | 3d33 | Bf6 | Bf6 | Bf6 | Bf6 | Bf6 | Bf6
F | 4d33 | 4d33 | 4d33 | 5d33 | 5d33 | 5d33 | 6d33 | 6d33 | 6d33 | 7d33 | 7d33 | 7d33 | 9d33 | 9d33 | 9d33 | 10d33 | 10d33 | 10d33 | Bf6 | Bf6 | Bf6 | Bf6 | Bf6 | Bf6 | 2ul of sample added to each well for a total of 10ul rxn
G | 2d35am | 2d35am | 2d35am | 4d35am | 4d35am | 4d35am | 6d35am | 6d35am | 6d35am | 7d35am | 7d35am | 7d35am | 9d35am | 9d35am | 9d35am | 10d35am | 10d35am | 10d35am | Bf5 | Bf5 | Bf5 | Bf5 | Bf5 | Bf5 | All samples diluted 1:1000
H | 2d35pm | 2d35pm | 2d35pm | NTC | NTC | NTC | NTC | NTC | NTC | NTC | NTC | NTC | NTC | NTC | NTC | NTC | NTC | NTC | Bf5 | Bf5 | Bf5 | Bf5 | Bf5 | Bf5 | Standard curves are d B. fragilis (gram -)
I | NTC | NTC | NTC | NTC | NTC | NTC | NTC | NTC | NTC | NTC | NTC | NTC | NTC | NTC | NTC | NTC | NTC | NTC | Bf4 | Bf4 | Bf4 | Bf4 | Bf4 | Bf4
J | NTC | NTC | NTC | NTC | NTC | NTC | NTC | NTC | NTC | NTC | NTC | NTC | NTC | NTC | NTC | NTC | NTC | NTC | Bf4 | Bf4 | Bf4 | Bf4 | Bf4 | Bf4
K | NTC | NTC | NTC | NTC | NTC | NTC | NTC | NTC | NTC | NTC | NTC | NTC | NTC | NTC | NTC | NTC | NTC | NTC | Bf3 | Bf3 | Bf3 | Bf3 | Bf3 | Bf3
L | NTC | NTC | NTC | NTC | NTC | NTC | NTC | NTC | NTC | NTC | NTC | NTC | NTC | NTC | NTC | NTC | NTC | NTC | Bf3 | Bf3 | Bf3 | Bf3 | Bf3 | Bf3
M | NTC | NTC | NTC | NTC | NTC | NTC | NTC | NTC | NTC | NTC | NTC | NTC | NTC | NTC | NTC | NTC | NTC | NTC | NTC | NTC | NTC | NTC | NTC | NTC
N | NTC | NTC | NTC | NTC | NTC | NTC | NTC | NTC | NTC | NTC | NTC | NTC | NTC | NTC | NTC | NTC | NTC | NTC | NTC | NTC | NTC | NTC | NTC | NTC
O | NTC | NTC | NTC | NTC | NTC | NTC | NTC | NTC | NTC | NTC | NTC | NTC | NTC | NTC | NTC | NTC | NTC | NTC | NTC | NTC | NTC | Bf8 | Bf8
P | NTC | NTC | NTC | NTC | NTC | NTC | NTC | NTC | NTC | NTC | NTC | NTC | NTC | NTC | NTC | NTC | NTC | NTC | NTC | NTC | NTC
Load samples in rows not columns. The exported data is arranged by rows. Samples organized by day, not mouse.